## BOM
Bestellijst automatische pannenkoekmachine (PX3) - hoofdlijst
Prijzen incl. btw volgens de productpagina's op 1 oktober 2026. Blauwe cellen zijn invoer (aantal, prijs); totalen zijn formules. Extra onderdelen staan op het tabblad ‘Extra voorstellen’, 3D-prints op ‘3D-prints’.
# | Categorie | Component | Specificatie | Aantal | Eenheid | Prijs/eenheid (€, incl. btw) | Totaal (€) | Status | Webshop | Artikelnr. | Link | Opmerking
1 | Aandrijving | Stappenmotor NEMA17 40 mm (band ×2 + spatel) | 1,8°/stap · 42,3×42,3×40 mm · 1,2 A · 2,55 V · 4,08 kg·cm · as Ø5×22 mm | 4 | st | 13.5 | 54 | Te bestellen | 123-3D | DMO00051 | Open
[8 empty] | Nog te kiezen | – | – | – | Prijs nog onbekend; stuur de gewenste motor door
3 | Aandrijving | Stappenmotordriver DRV8825 (4-pack + koelblokjes) | Vmotor 12–24 V · max 2,5 A · 1/32 microstep · Pololu-footprint | 1 | pak (4) | 22 | 22 | Te bestellen | 123-3D | DSD00010 | Open | 1 driver per motor
4 | Aandrijving | Stappenmotorkabel 4-draads | 30 cm € 1,70 · 50 cm € 2,25 · 100 cm € 2,80 (hier 50 cm) | 4 | st | 2.25 | 9 | Te bestellen | 123-3D | – | https://www.123-3d.nl/123-3D-Stappenmotor-kabel-4-draads-50-cm-i2208.html | Nieuw uit schema; lengte naar opstelling
|  | GT2 Pulley hoge resolutie ¦ 9 mm riem ¦ 60 tanden ¦ 8 mm as |  | 1 | https://www.123-3d.nl/123-3D-GT2-Pulley-hoge-resolutie-9-mm-riem-60-tanden-8-mm-as-i2573.html
5 | Aandrijving | GT2 pulley 20 tanden (op motor) | 9 mm riem · asgat 5 mm · Ø15 mm · hoogte 20 mm · ook geschikt voor de 6 mm riem | 3 | st | 6 | 18 | Te bestellen | 123-3D | DME00068 | Open | Aantal bijstellen als de 6 mm riem extra pulleys nodig heeft
6 | Aandrijving | GT2 pulley met lager (zijkant riemen) | Idler · 9 mm riem · asgat 5 mm · aluminium · hoogte 14 mm | 2 | st | 5.5 | 11 | Te bestellen | 123-3D | DME00071 | Open | Aantal ontbrak in oorspronkelijke lijst; voorstel 1 per band
7 | Aandrijving | GT2 tandriem 9 mm, 5m | Open riem (geen lus) · glasvezel · steek 2 mm | 1 | st | 14.5 | 14.5 | Te bestellen | 123-3D | DME00239 | Open | Einden moeten geklemd worden (zie tabblad 3D-prints)
8 | Aandrijving | GT2 tandriem 6 mm, gesloten, 200 mm | Gesloten lus · 6 mm breed · steek 2 mm · zelfde tandafstand als de 9 mm riem | 1 | st | 3.5 | 3.5 | Te bestellen | 123-3D | DME00044 | Open | Zelfde 20T-pulley (DME00068) bruikbaar; aantal pulleys voor deze riem nog te bepalen
9 | Frame | Aluminium profiel 20×20 B-type, sleuf 6 (geanodiseerd) | Sleufbreedte 6 mm · sleufdiepte 5,5 mm · kern voor M6-draad · lengte 1980 mm × 4 st = 7,92 m | 7.92 | m | 4.92 | 38.9664 | Te bestellen | https://www.motedis.be/nl/Aluminium-profiel-20x20-B-type-sleuf-6 | 20x20 B-Typ Nut 6 | Open | € 4,07/m excl. = € 4,92/m incl. 21% btw (≈ € 9,74 per stuk van 1980 mm). Lengte 1980 mm = maximale standaardlengte, gratis op maat gezaagd bij bestelling. Aantal 4 stuks is een aanname.
10 | Frame | Kogellager 608 (8×22×7 mm) | Pakket van 6 st; € 3,16 per pakket vanaf 2 pakketten (anders € 3,33) | 14 | pak (6) | 3.16 | 44.24 | Te bestellen | interlager | 1005011757424969 | https://www.interlager.nl/608-2rs-kogellager-8x22x7-mm | 12 lagers = 2 pakketten; levering 6–9 okt
11 | Sensoren | Eindschakelaar micro-switch SPDT | Pakket van 10 st · 12×6×6 mm · 1 A 125 V · kies hendelvariant | 1 | pak (10) | 0.61 | 0.61 | Te bestellen | AliExpress | 4000433828774 | Open | 3 nodig
12
13 | Elektronica | Step-down module LM2596 (24 V → 5 V) | Regelbaar 3–40 V → 1,5–35 V · voedt ESP32 via VIN | 1 | st | 2.2 | 2.2 | Te bestellen | Otronic | – | – | Nieuw uit schema; zoek op productnaam
14 | Voeding | Schakelende voeding LRS-350-24 | 24 V · 14,6 A · 350 W · gesloten behuizing | 1 | st | 37.26 | 37.26 | Te bestellen | Amazon.nl | ASIN B0GG8RGRSR | Open | Merk JUNLIN; ingangsschakelaar op 230 V zetten
15 | Dosering & bak | Beslagdispenser RVS | Ø13 × 20 cm · ± 600 ml · drukknop-dosering | 1 | st | 23.39 | 23.39 | Toegekomen | bol | – | Open | ZoeZo Design
16 | Dosering & bak | Pannenkoekenmaker 30 cm | COSYLIFE CL-CR3 · 1400 W · thermostaat · Teflon | 1 | st | 19.95 | 19.95 | Toegekomen | Electro Depot | CL-CR3 | Open | Link noemt “High One HO-CR3”; pagina toont COSYLIFE
17 | Aandrijving | Servo DS3218 Pro 20 kg (spatel flip) | 4,8–6,8 V · 18–21,5 kg·cm · waterdicht | 1 | st | 17.95 | 17.95 | Vervalt? | RC Motorsports | – | Open | Spatel is nu een stappenmotor; niet op voorraad
|  | Totaal te bestellen (status “Te bestellen”) |  |  |  |  | 255.2764

## Extra voorstellen
Extra voorstellen - nodig of handig voor het schema
Alles hier staat niet in je oorspronkelijke lijst. Prioriteit: Nodig = zonder werkt het schema niet · Aanbevolen · Optioneel · Alternatief = in plaats van iets anders (niet in het totaal).
# | Categorie | Component | Specificatie | Aantal | Eenheid | Prijs/eenheid (€, incl. btw) | Totaal (€) | Prioriteit | Webshop | Artikelnr. | Link | Opmerking
1
2
3
4
5
6 | Elektronica | Condensator elco 330 µF / 35 V radiaal | Eén per DRV8825 over VMOT/GND (minimum 100 µF) | 4 | st | 0.3 | 1.2 | Nodig | Gotron | 330U/35RAD | Open | Link is de categoriepagina (referentie 330U/35RAD)
7 | Elektronica | Weerstandenset 600 st, 30 waarden, 1/4 W 1% | Bevat 10 kΩ en 68 kΩ (R1 = 68 kΩ, R2 = R3 = 10 kΩ) | 1 | set | 3.49 | 3.49 | Nodig | Otronic | – | Open | 75 kΩ zit er niet in; schema gebruikt daarom 68 kΩ
8 | Elektronica | Female header 40 pins 2,54 mm | Voor 8 driver-sockets van 1×8 (bijknippen) | 2 | st | 0.65 | 1.3 | Nodig | Otronic | – | Open | 2 strips = 80 pins, nodig 64
9
10 | Bekabeling | Silicone kabel 18 AWG rood | 255/0,05 · Ø4,5 mm · 24 V-verdeling | 3 | m | 2.75 | 8.25 | Nodig | RC Motorsports | – | Open | Op voorraad
11 | Bekabeling | Silicone kabel 18 AWG zwart | Voor GND, zelfde serie als de rode | 3 | m | 2.75 | 8.25 | Nodig | RC Motorsports | – | Open | Prijs niet bevestigd (zwart niet op de pagina gevonden); verwacht gelijk aan rood
12 | Bekabeling | Adereindhulzen 0,75 mm² blauw (100 st) | Voor de 18 AWG-kabel in schroefklemmen | 1 | pak (100) | 1.36 | 1.36 | Aanbevolen | Gotron | TE7508 | Open | Krimptang apart nodig of met een tang aandrukken
13 | Bekabeling | Soepele montagedraad 1 mm², 5 m zwart | Voor de 230 V-kant (L en N), 1 mm² | 2 | rol (5 m) | 2.89 | 5.78 | Nodig | Gotron | MC1001 | Open | Enkel zwart gevonden: markeer N met blauwe krimpkous of tape. PE (groen-geel) apart in de winkel kopen.
14 | Bekabeling | Netsnoer Schuko → C13 | 1,5 m, 3×0,75 mm² | 1 | st |  |  | Nodig | – | – | – | Hergebruik een oud pc-/monitor-netsnoer (C13), anders bij Allekabels of bol
15 | Bekabeling | Lasklem WAGO 221-413, 3-voudig (10 st) | 0,2–4 mm² · 32 A · voor splitsen van 24 V en GND | 1 | pak (10) | 13.85 | 13.85 | Optioneel | bol | 221-413 | Open | Levering uiterlijk 8 okt; alternatief: schroefklemmen
16 | Behuizing | ABS-behuizing IP65 met doorzichtig deksel, 265 × 185 × 95 mm | Voor voeding (215×115×30 mm), buck, drivers en 230 V-deel | 1 | st | 26.41 | 26.41 | Aanbevolen | Gotron | G378C | Open | In voorraad in Aalst en Hasselt. Kleinere 200×120 mm-kast is te kort voor de voeding.
17 | Elektronica | ESP32-S breakout met schroefterminals, 38 pins | Voor bekabeling tot de eigen PCB er is | 1 | st | 5.9 | 5.9 | Optioneel | Otronic | – | Open | 50 op voorraad
18 | Frame | T-sleuf hamermoer B-type sleuf 6, M5 | Metaal · draait 90° bij vastdraaien · past in sleuf 6 van het 20×20 profiel | 20 | st | 0.53 | 10.6 | Nodig | Motedis | S6BHASNM5 | Open | € 0,16 + € 0,28 stuktoeslag excl. = € 0,53 incl. btw per stuk (aanname: toeslag per stuk). Pak van 100 st: € 18,82 incl.
19 | Frame | Metaalschroef inbus M5 × 10 mm verzinkt (50 st) | Bij de hamermoeren M5 (20 nodig) | 1 | pak (50) | 3.55 | 3.55 | Nodig | 123-3D | DBM00061 | Open
20 | Frame | Lageras voor 608-lagers (M8-bout) | Hamerschroef M8 past niet in sleuf 6 (20×20 profiel) | 0 | st |  |  | Alternatief | – | – | – | Vervalt: lagers via 3D-geprinte houder + M8-bout bevestigen; type en aantal nog te bepalen
21 | Mechanica | Metaalschroef inbus M3 × 10 mm verzinkt (50 st) | Motorbevestiging (4 per motor) en klemmen | 1 | pak (50) | 4.55 | 4.55 | Aanbevolen | 123-3D | DBM00042 | Open | M3-moeren erbij kopen indien niet in de print
22 | Frame | Binnenhoek 20 B-type sleuf 6, M5 (pak van 10) | Verzinkt spuitgietzink · 2 stalen schroeven M5×6 meegeleverd · interne montage | 1 | pak (10) | 6.26 | 6.26 | Nodig | Motedis | S6BIBM5 | Open | € 5,17 excl. = € 6,26 incl. btw per 10 st (€ 0,52/st). Vervangt de 3D-geprinte hoeken; 8 nodig, 2 reserve.
|  | Totaal Nodig (met prijs) |  |  |  |  | 48.68
|  | Totaal Aanbevolen (met prijs) |  |  |  |  | 32.32
|  | Totaal Optioneel (met prijs) |  |  |  |  | 19.75
|  | Alternatief (niet meegeteld) |  |  |  |  | 0
Enige regel zonder prijs: netsnoer Schuko → C13 (hergebruik een oud pc-netsnoer). Die zit niet in de totalen.

## 3D-prints
3D-prints
Blauwe cellen zijn invoer. Gewicht, tijd en filamentkost rekenen automatisch mee met het aantal. Aantallen zijn aannames tot je frame vaststaat.
# | Onderdeel | Model (link) | Profiel / maat | Materiaal | Instellingen | Gewicht per stuk (g) | Printtijd per stuk (min) | Aantal | Totaal gewicht (g) | Totale tijd (uur) | Status | Opmerking
1 | Hoekverbinder “bracket 4040” | Open | 40×40 · I-type groef 8 | PETG | laag 0,28 mm · 3 wanden · 15% vulling | 15 | 49 | 0 | 0 | 0 | Vervalt | Voor 40×40 profiel; vervalt door de overstap naar 20×20 (metalen binnenhoeken van Motedis in tabblad Extra voorstellen).
2 | Hoekverbinder “Angle Slot 10 with Guide” | Open | 40×40 · groef 10 (type B) | PETG | laag 0,2 mm · 3 wanden · 25% vulling | 13 | 37 | 0 | 0 | 0 | Vervalt | Voor 40×40 profiel met groef 10; vervalt door de overstap naar 20×20.
3 | Riemklem GT2 (open riem) | Open | 6 mm en 10 mm riem | PETG of PLA | ontwerper: PLA, 205 °C |  |  | 4 |  |  | Gebruiken | Voor de open 9 mm riem: kies de 10 mm variant. Aantal 4 = 2 banden × 2 uiteinden (aanname). Gewicht en tijd niet vermeld.
| Totaal te printen (status Gebruiken) | [7 empty] | 0 | 0
Materiaal
| Filament | Open | PETG filament mat zwart 1,75 mm, 1 kg
| Webshop / artikelnr. |  | 123-3D · DHM00249
| Prijs per spoel (€, incl. btw) |  | 26.5
| Aandeel in deze prints (€) |  | 0
| Spoelen nodig (afgerond naar boven) |  | 0
Heb je al PETG of PLA liggen? Dan kan de spoel vervallen. Riemklem-gewicht ontbreekt in het model, dus wordt niet meegeteld.